## Sheet1
Category | Fuel | Segment | weightmin | weightmax | Euro Standard | ChinaStandard | Technology | Pollutant | Mode | Road Slope | Load | Min Speed [km/h] | Max Speed [km/h] | Alpha | Beta | Gamma | Delta | Epsilon | Zita | Eta | RF | BioRF | 60 | EF [g/km] or ECF [MJ/km] or #/km or #/kWh or g/kWh | EF
Heavy Duty Trucks | Diesel | Rigid <=7,5 t | 0 | 7.5 | Euro I | 国一 |  | NOx |  | 0 | 1 | 12 | 86 | 0.00028617 | 0.034968 | 2.6531 | 15.7318 | -0.00014125 | 0.032611 | 0.48642 | 0% | 0 | 60 | 3.1239 | 3.1239
Heavy Duty Trucks | Diesel | Rigid <=7,5 t | 0 | 7.5 | Euro II | 国二 |  | NOx |  | 0 | 1 | 12 | 86 | 0.00020654 | 0.032598 | 2.3718 | 12.4238 | -0.00011075 | 0.027394 | 0.35952 | 0% | 0 | 60 | 3.2897 | 3.2897
Heavy Duty Trucks | Diesel | Rigid <=7,5 t | 0 | 7.5 | Euro III | 国三 |  | NOx |  | 0 | 1 | 12 | 86 | 1.9068e-05 | 0.0021098 | 0.27046 | 9.5103 | -9.6347e-06 | 0.0016298 | 0.19102 | 0% | 0 | 60 | 2.4563 | 2.4563
Heavy Duty Trucks | Diesel | Rigid <=7,5 t | 0 | 7.5 | Euro IV | 国四 | SCR | NOx |  | 0 | 1 | 12 | 86 | 0.0073023 | -0.19907 | 2.5436 | 22.7845 | 0.0040112 | -0.11213 | 1.7735 | 0% | 0 | 60 | 1.8202 | 1.8202
Heavy Duty Trucks | Diesel | Rigid <=7,5 t | 0 | 7.5 | Euro V | 国五 | SCR | NOx |  | 0 | 1 | 5 | 85 | 0.00012479 | -0.019673 | 0.84184 | 2.0077 | -3.9294e-05 | 0.0038618 | 0.11149 | 0% | 0 | 60 | 0.71457 | 0.71457
Heavy Duty Trucks | Diesel | Rigid <=7,5 t | 0 | 7.5 | Euro VI A/B/C | 国六 | DPF+SCR | NOx |  | 0 | 1 | 5 | 85 | -0.00026965 | 0.037312 | -0.47634 | 1.942 | 0.0039102 | -0.042816 | 0.14878 | 0% | 0 | 60 | 0.070689 | 0.070689
Heavy Duty Trucks | Diesel | Rigid 7,5 - 12 t | 7.5 | 12 | Euro I | 国一 |  | NOx |  | 0 | 1 | 12 | 86 | 0.00017519 | 0.081525 | 5.5202 | 21.1393 | -0.00013484 | 0.040661 | 0.47366 | 0% | 0 | 60 | 4.6933 | 4.6933
Heavy Duty Trucks | Diesel | Rigid 7,5 - 12 t | 7.5 | 12 | Euro II | 国二 |  | NOx |  | 0 | 1 | 12 | 86 | 0.00014897 | 0.079735 | 5.6869 | 22.6233 | -0.00012615 | 0.038625 | 0.43629 | 0% | 0 | 60 | 4.9505 | 4.9505
Heavy Duty Trucks | Diesel | Rigid 7,5 - 12 t | 7.5 | 12 | Euro III | 国三 |  | NOx |  | 0 | 1 | 12 | 86 | 0.011666 | -0.10148 | 5.3026 | 4.5963 | 0.003291 | -0.027964 | 0.58497 | 0% | 0 | 60 | 3.8391 | 3.8391
Heavy Duty Trucks | Diesel | Rigid 7,5 - 12 t | 7.5 | 12 | Euro IV | 国四 | SCR | NOx |  | 0 | 1 | 12 | 86 | 0.0061379 | 0.10717 | 6.5577 | 5.7296 | 0.0022529 | 0.068247 | 0.62153 | 0% | 0 | 60 | 2.7427 | 2.7427
Heavy Duty Trucks | Diesel | Rigid 7,5 - 12 t | 7.5 | 12 | Euro V | 国五 | SCR | NOx |  | 0 | 1 | 5 | 85 | 0.00019039 | -0.031014 | 1.3412 | 2.7738 | -4.6514e-05 | 0.0043637 | 0.092541 | 0% | 0 | 60 | 1.1343 | 1.1343
Heavy Duty Trucks | Diesel | Rigid 7,5 - 12 t | 7.5 | 12 | Euro VI A/B/C | 国六 | DPF+SCR | NOx |  | 0 | 1 | 5 | 85 | 9.7716e-06 | 0.058734 | -0.48866 | 1.8408 | 0.0076866 | -0.055703 | 0.13033 | 0% | 0 | 60 | 0.12679 | 0.12679
Heavy Duty Trucks | Diesel | Rigid 12 - 14 t | 12 | 14 | Euro I | 国一 |  | NOx |  | 0 | 1 | 12 | 86 | 0.0046012 | -0.052302 | 6.8751 | 16.9856 | 0.00086342 | 0.0049498 | 0.63066 | 0% | 0 | 60 | 5.1003 | 5.1003
Heavy Duty Trucks | Diesel | Rigid 12 - 14 t | 12 | 14 | Euro II | 国二 |  | NOx |  | 0 | 1 | 12 | 86 | 0.0019951 | 0.023044 | 4.4154 | 11.4133 | 0.00035783 | 0.01395 | 0.30959 | 0% | 0 | 60 | 5.4093 | 5.4093
Heavy Duty Trucks | Diesel | Rigid 12 - 14 t | 12 | 14 | Euro III | 国三 |  | NOx |  | 0 | 1 | 12 | 86 | 0.0010961 | 0.078931 | 4.235 | 2.1461 | 0.00027603 | 0.031962 | 0.14634 | 0% | 0 | 60 | 4.2359 | 4.2359
Heavy Duty Trucks | Diesel | Rigid 12 - 14 t | 12 | 14 | Euro IV | 国四 | SCR | NOx |  | 0 | 1 | 12 | 86 | -0.00024512 | 0.084995 | 6.2785 | 19.028 | -0.00022016 | 0.060244 | 0.79611 | 0% | 0 | 60 | 2.9885 | 2.9885
Heavy Duty Trucks | Diesel | Rigid 12 - 14 t | 12 | 14 | Euro V | 国五 | SCR | NOx |  | 0 | 1 | 5 | 85 | 0.00022605 | -0.037478 | 1.7189 | 2.589 | -5.7837e-05 | 0.0064327 | 0.08357 | 0% | 0 | 60 | 1.252 | 1.252
Heavy Duty Trucks | Diesel | Rigid 12 - 14 t | 12 | 14 | Euro VI A/B/C | 国六 | DPF+SCR | NOx |  | 0 | 1 | 5 | 85 | 2.1266e-05 | 0.087279 | -0.59737 | 2.3702 | 0.011807 | -0.074026 | 0.15769 | 0% | 0 | 60 | 0.12442 | 0.12442
Heavy Duty Trucks | Diesel | Rigid 14 - 20 t | 14 | 20 | Euro I | 国一 |  | NOx |  | 0 | 1 | 12 | 86 | 0.0026211 | 0.036042 | 7.6654 | 11.1515 | 0.00041431 | 0.021085 | 0.38256 | 0% | 0 | 60 | 6.1958 | 6.1958
Heavy Duty Trucks | Diesel | Rigid 14 - 20 t | 14 | 20 | Euro II | 国二 |  | NOx |  | 0 | 1 | 12 | 86 | 0.0015952 | 0.13031 | 9.3423 | 12.9633 | 0.00023893 | 0.037863 | 0.32784 | 0% | 0 | 60 | 6.6823 | 6.6823
Heavy Duty Trucks | Diesel | Rigid 14 - 20 t | 14 | 20 | Euro III | 国三 |  | NOx |  | 0 | 1 | 12 | 86 | 0.0032901 | 0.31128 | 6.9058 | 4.2222 | 0.0010637 | 0.052403 | 0.092131 | 0% | 0 | 60 | 5.3071 | 5.3071
Heavy Duty Trucks | Diesel | Rigid 14 - 20 t | 14 | 20 | Euro IV | 国四 | SCR | NOx |  | 0 | 1 | 12 | 86 | 0.0019093 | 0.20168 | 4.2807 | 3.1301 | 0.00083732 | 0.050614 | 0.18512 | 0% | 0 | 60 | 3.7373 | 3.7373
Heavy Duty Trucks | Diesel | Rigid 14 - 20 t | 14 | 20 | Euro V | 国五 | SCR | NOx |  | 0 | 1 | 5 | 85 | -0.034936 | 4.027 | 3.7965 | 3.4301 | 0.013202 | 0.12692 | 2.6525e-11 | 0% | 0 | 60 | 2.1708 | 2.1708
Heavy Duty Trucks | Diesel | Rigid 14 - 20 t | 14 | 20 | Euro VI A/B/C | 国六 | DPF+SCR | NOx |  | 0 | 1 | 5 | 85 | -0.00022224 | 0.078215 | -0.51777 | 1.9496 | 0.0059252 | -0.038852 | 0.087036 | 0% | 0 | 60 | 0.17853 | 0.17853
Heavy Duty Trucks | Diesel | Rigid 20 - 26 t | 20 | 26 | Euro I | 国一 |  | NOx |  | 0 | 1 | 12 | 86 | -0.0089603 | 0.086614 | 68.6018 | 252.8504 | -0.0021888 | 0.17052 | 3.3472 | 0% | 0 | 60 | 8.029 | 8.029
Heavy Duty Trucks | Diesel | Rigid 20 - 26 t | 20 | 26 | Euro II | 国二 |  | NOx |  | 0 | 1 | 12 | 86 | -0.00038017 | 0.011225 | 3.3991 | 12.5742 | -8.8316e-05 | 0.0085878 | 0.1441 | 0% | 0 | 60 | 8.5333 | 8.5333
Heavy Duty Trucks | Diesel | Rigid 20 - 26 t | 20 | 26 | Euro III | 国三 |  | NOx |  | 0 | 1 | 12 | 86 | 0.00067953 | 0.1367 | 13.4067 | 31.9297 | 6.3792e-05 | 0.04753 | 0.52732 | 0% | 0 | 60 | 6.8132 | 6.8132
Heavy Duty Trucks | Diesel | Rigid 20 - 26 t | 20 | 26 | Euro IV | 国四 | SCR | NOx |  | 0 | 1 | 12 | 86 | -0.00025127 | 0.012581 | 2.1507 | 6.8487 | -9.4748e-05 | 0.010092 | 0.17459 | 0% | 0 | 60 | 4.8179 | 4.8179
Heavy Duty Trucks | Diesel | Rigid 20 - 26 t | 20 | 26 | Euro V | 国五 | SCR | NOx |  | 0 | 1 | 5 | 85 | -0.0072744 | 0.9503 | -1.6798 | 2.1583 | 0.0034175 | 0.0045616 | 2.901e-15 | 0% | 0 | 60 | 2.3206 | 2.3206
Heavy Duty Trucks | Diesel | Rigid 20 - 26 t | 20 | 26 | Euro VI A/B/C | 国六 | DPF+SCR | NOx |  | 0 | 1 | 5 | 85 | -0.00078668 | 0.14652 | -1.3069 | 4.6344 | 0.0082374 | -0.054574 | 0.12523 | 0% | 0 | 60 | 0.17842 | 0.17842
Heavy Duty Trucks | Diesel | Rigid 26 - 28 t | 26 | 28 | Euro I | 国一 |  | NOx |  | 0 | 1 | 12 | 86 | 0.0033028 | 0.54743 | 8.7694 | 9.7907 | 0.00093803 | 0.046139 | 0.21907 | 0% | 0 | 60 | 8.4328 | 8.4328
Heavy Duty Trucks | Diesel | Rigid 26 - 28 t | 26 | 28 | Euro II | 国二 |  | NOx |  | 0 | 1 | 12 | 86 | 0.012842 | 1.414 | 4.2297 | -28.1854 | 0.0031669 | 0.066574 | -0.21409 | 0% | 0 | 60 | 8.8813 | 8.8813
Heavy Duty Trucks | Diesel | Rigid 26 - 28 t | 26 | 28 | Euro III | 国三 |  | NOx |  | 0 | 1 | 12 | 86 | -0.00025271 | 0.011635 | 2.7186 | 10.5382 | -7.4518e-05 | 0.0086922 | 0.12997 | 0% | 0 | 60 | 6.9999 | 6.9999
Heavy Duty Trucks | Diesel | Rigid 26 - 28 t | 26 | 28 | Euro IV | 国四 | SCR | NOx |  | 0 | 1 | 12 | 86 | 0.0028719 | 0.017534 | -1.3117 | 15.6885 | 0.00088359 | -0.021306 | 0.18877 | 0% | 0 | 60 | 4.9445 | 4.9445
Heavy Duty Trucks | Diesel | Rigid 26 - 28 t | 26 | 28 | Euro V | 国五 | SCR | NOx |  | 0 | 1 | 5 | 85 | -0.0070491 | 0.88552 | -1.5603 | 2.045 | 0.0030548 | 0.0046043 | 0.0003511 | 0% | 0 | 60 | 2.3265 | 2.3265
Heavy Duty Trucks | Diesel | Rigid 26 - 28 t | 26 | 28 | Euro VI A/B/C | 国六 | DPF+SCR | NOx |  | 0 | 1 | 5 | 85 | -0.00032753 | 0.10309 | -0.96031 | 3.6594 | 0.0063297 | -0.041892 | 0.098539 | 0% | 0 | 60 | 0.20161 | 0.20161
Heavy Duty Trucks | Diesel | Articulated 28 - 34 t | 28 | 34 | Euro I | 国一 |  | NOx |  | 0 | 1 | 12 | 86 | 0.0006265 | 0.36368 | 10.6298 | -3.782 | 0.00039899 | 0.037983 | 0.26278 | 0% | 0 | 60 | 8.7084 | 8.7084
Heavy Duty Trucks | Diesel | Articulated 28 - 34 t | 28 | 34 | Euro II | 国二 |  | NOx |  | 0 | 1 | 12 | 86 | 0.00082059 | 0.45805 | 13.5316 | 6.4466 | 0.00048416 | 0.047161 | 0.33773 | 0% | 0 | 60 | 8.9762 | 8.9762
Heavy Duty Trucks | Diesel | Articulated 28 - 34 t | 28 | 34 | Euro III | 国三 |  | NOx |  | 0 | 1 | 12 | 86 | 0.00014778 | 0.1998 | 7.1682 | 15.0411 | 0.00023109 | 0.02821 | 0.26333 | 0% | 0 | 60 | 7.152 | 7.152
Heavy Duty Trucks | Diesel | Articulated 28 - 34 t | 28 | 34 | Euro IV | 国四 | SCR | NOx |  | 0 | 1 | 12 | 86 | 0.00035015 | 0.20265 | 5.9108 | -2.4758 | 0.00038617 | 0.036887 | 0.25673 | 0% | 0 | 60 | 4.997 | 4.997
Heavy Duty Trucks | Diesel | Articulated 28 - 34 t | 28 | 34 | Euro V | 国五 | SCR | NOx |  | 0 | 1 | 5 | 85 | 0.00018971 | -0.005677 | 1.8491 | 2.5499 | 0.00025286 | 0.0029118 | 0.056361 | 0% | 0 | 60 | 1.9572 | 1.9572
Heavy Duty Trucks | Diesel | Articulated 28 - 34 t | 28 | 34 | Euro VI A/B/C | 国六 | DPF+SCR | NOx |  | 0 | 1 | 5 | 85 | 0.00034164 | 0.054412 | -0.41082 | 1.7456 | 0.0066485 | -0.040376 | 0.0814 | 0% | 0 | 60 | 0.19047 | 0.19047
Heavy Duty Trucks | Diesel | Articulated 34 - 40 t | 34 | 40 | Euro I | 国一 |  | NOx |  | 0 | 1 | 12 | 86 | 0.00050242 | 0.32391 | 9.8898 | -9.1658 | 0.0003121 | 0.028885 | 0.19583 | 0% | 0 | 60 | 10.1493 | 10.1493
Heavy Duty Trucks | Diesel | Articulated 34 - 40 t | 34 | 40 | Euro II | 国二 |  | NOx |  | 0 | 1 | 12 | 86 | -0.00012989 | 0.37014 | 13.0197 | 23.7606 | 0.00024747 | 0.034557 | 0.35449 | 0% | 0 | 60 | 10.5932 | 10.5932
Heavy Duty Trucks | Diesel | Articulated 34 - 40 t | 34 | 40 | Euro III | 国三 |  | NOx |  | 0 | 1 | 12 | 86 | 9.3755e-05 | 0.25763 | 9.2479 | 18.5889 | 0.00023552 | 0.030529 | 0.29616 | 0% | 0 | 60 | 8.5198 | 8.5198
Heavy Duty Trucks | Diesel | Articulated 34 - 40 t | 34 | 40 | Euro IV | 国四 | SCR | NOx |  | 0 | 1 | 12 | 86 | -0.0005868 | 0.028137 | 2.4413 | -16.8451 | -0.00016393 | 0.015677 | -0.06153 | 0% | 0 | 60 | 6.009 | 6.009
Heavy Duty Trucks | Diesel | Articulated 34 - 40 t | 34 | 40 | Euro V | 国五 | SCR | NOx |  | 0 | 1 | 5 | 85 | -0.0027008 | 0.4063 | -1.5639 | 2.7731 | 0.0017548 | -0.0067045 | 0.016229 | 0% | 0 | 60 | 2.215 | 2.215
Heavy Duty Trucks | Diesel | Articulated 34 - 40 t | 34 | 40 | Euro VI A/B/C | 国六 | DPF+SCR | NOx |  | 0 | 1 | 5 | 85 | -0.00040667 | 0.12328 | -1.1672 | 4.082 | 0.0076011 | -0.048058 | 0.10367 | 0% | 0 | 60 | 0.1966 | 0.1966
Heavy Duty Trucks | Diesel | Articulated 40 - 50 t | 40 | 50 | Euro I | 国一 |  | NOx |  | 0 | 1 | 12 | 86 | -0.0013145 | 0.71289 | 20.1799 | 24.8527 | 0.00037684 | 0.051705 | 0.54949 | 0% | 0 | 60 | 11.7074 | 11.7074
Heavy Duty Trucks | Diesel | Articulated 40 - 50 t | 40 | 50 | Euro II | 国二 |  | NOx |  | 0 | 1 | 12 | 86 | -0.00050855 | 0.49873 | 16.5985 | 26.7575 | 0.00027363 | 0.038955 | 0.41259 | 0% | 0 | 60 | 12.0852 | 12.0852
Heavy Duty Trucks | Diesel | Articulated 40 - 50 t | 40 | 50 | Euro III | 国三 |  | NOx |  | 0 | 1 | 12 | 86 | -0.00039 | 0.3868 | 13.1048 | 22.0576 | 0.00027322 | 0.037733 | 0.39084 | 0% | 0 | 60 | 9.6955 | 9.6955
Heavy Duty Trucks | Diesel | Articulated 40 - 50 t | 40 | 50 | Euro IV | 国四 | SCR | NOx |  | 0 | 1 | 12 | 86 | -0.00027589 | 0.012156 | 1.2736 | -7.7429 | -6.8743e-05 | 0.0065522 | -0.016896 | 0% | 0 | 60 | 6.8399 | 6.8399
Heavy Duty Trucks | Diesel | Articulated 40 - 50 t | 40 | 50 | Euro V | 国五 | SCR | NOx |  | 0 | 1 | 5 | 85 | -0.0013984 | 0.26397 | -1.3266 | 2.7968 | 0.0012979 | -0.007627 | 0.018974 | 0% | 0 | 60 | 2.2495 | 2.2495
Heavy Duty Trucks | Diesel | Articulated 40 - 50 t | 40 | 50 | Euro VI A/B/C | 国六 | DPF+SCR | NOx |  | 0 | 1 | 5 | 85 | -0.00023835 | 0.069804 | -0.67702 | 2.1823 | 0.0039762 | -0.025357 | 0.053085 | 0% | 0 | 60 | 0.20937 | 0.20937
Heavy Duty Trucks | Diesel | Articulated 50 - 60 t | 50 | 60 | Euro I | 国一 |  | NOx |  | 0 | 1 | 12 | 85 | -0.00096413 | 0.36263 | 7.2028 | 5.5214 | 0.00015694 | 0.017842 | 0.1556 | 0% | 0 | 60 | 14.2828 | 14.2828
Heavy Duty Trucks | Diesel | Articulated 50 - 60 t | 50 | 60 | Euro II | 国二 |  | NOx |  | 0 | 1 | 12 | 86 | -0.00049858 | 0.28063 | 8.262 | 11.0924 | 0.00012376 | 0.016445 | 0.17071 | 0% | 0 | 60 | 14.6541 | 14.6541
Heavy Duty Trucks | Diesel | Articulated 50 - 60 t | 50 | 60 | Euro III | 国三 |  | NOx |  | 0 | 1 | 12 | 86 | -0.00042048 | 0.0096926 | 2.7766 | -15.31 | -7.067e-05 | 0.0066523 | -0.010184 | 0% | 0 | 60 | 11.8128 | 11.8128
Heavy Duty Trucks | Diesel | Articulated 50 - 60 t | 50 | 60 | Euro IV | 国四 | SCR | NOx |  | 0 | 1 | 12 | 86 | -0.0010828 | 0.52454 | 13.9152 | 15.7069 | 0.00039593 | 0.052282 | 0.54152 | 0% | 0 | 60 | 8.1804 | 8.1804
Heavy Duty Trucks | Diesel | Articulated 50 - 60 t | 50 | 60 | Euro V | 国五 | SCR | NOx |  | 0 | 1 | 5 | 85 | -0.00066765 | 0.21893 | -1.2082 | 3.4033 | 0.0011424 | -0.0080273 | 0.023841 | 0% | 0 | 60 | 2.6213 | 2.6213
Heavy Duty Trucks | Diesel | Articulated 50 - 60 t | 50 | 60 | Euro VI A/B/C | 国六 | DPF+SCR | NOx |  | 0 | 1 | 5 | 85 | -0.00034611 | 0.091342 | -0.9033 | 2.7847 | 0.0043426 | -0.027891 | 0.058225 | 0% | 0 | 60 | 0.24095 | 0.24095